## opex_2023_atb_compare
technology_description | Number of Units | Capacity (MW) | Avg Unit Capacity (MW) | Generation (MWh) | Max Generation (MWh) | Capacity Factor (%) | Avg Total OPEX per Plant ($) | ATB FOM | ATB VOM | ATB OpEx
Coal | 101 | 77556.17 | 767.8829 | 229265078.578 | 679392049.2 | 33.7456 | 33888448.1584 | 59894863.9604 | 19203787.77 | 79098651.7304
Natural Gas Fired CC | 64 | 42601.83 | 665.6536 | 189584695.005 | 373192030.8 | 50.8008 | 15370010.125 | 20635261.4062 | 5806031.2845 | 26441292.6908
Natural Gas Fired CT | 126 | 34722.31 | 275.5739 | 37254672.508 | 304167435.6 | 12.2481 | 2301614.7778 | 6613773.3333 | 1904127.706 | 8517901.0393
Nuclear | 24 | 31871.13 | 1327.9637 | 215702478.659 | 279191098.8 | 77.2598 | 231306149.1667 | 201850490 | 17975206.5549 | 219825696.5549
2269951.273
NREL ATB 2023 | FOM $/kw-yr | VOM $/MWh |  | 19203787.77
Coal | 78 | 8.46 |  |  |  |  | Avg Total OPEX per Plant ($) | ATB OpEx
Natural Gas Fired CC | 31 | 1.96 |  |  |  |  | 33888448.1584 | 79098651.7304
Natural Gas Fired CT | 24 | 6.44 |  |  |  |  | 15370010.125 | 26441292.6908
Nuclear | 152 | 2 |  |  |  |  | 2301614.7778 | 8517901.0393
[7 empty] | 231306149.1667 | 219825696.5549